## original
Given: |  |  |  | Given: | g | t (MPa)
c | 0.05 | m |  |  | 0 | 0
L | 0.8 | m |  |  | 0.001 | 33.5
T | 35000 | Nm |  |  | 0.002 | 64
n | 10 | rings | 21 is max permitted. |  | 0.003 | 91.5
[5 empty] | 0.004 | 116
[5 empty] | 0.005 | 137.5
[5 empty] | 0.006 | 156 |  | Guesses: | Use Solver to adjust gamma max until the torque is correct.
[5 empty] | 0.007 | 171.5 |  | gmax | 0.006631 | 0.37993 | degrees
[5 empty] | 0.008 | 184 |  | fmax | 0.1061 | 6.0788 | degrees
[5 empty] | 0.009 | 193.5 |  | tmax | 165.78 | MPa
[5 empty] | 0.01 | 200 |  |  |  | g below | g above | t below | t above |  | Total Torque
[5 empty] | 0.011 | 203.5 |  |  |  | 0.006 | 0.007 | 156 | 171.5 |  | 35000 | Nm
[14 empty] | Error2 | 0
"FORECAST"
[5 empty] | Ring # = j | Rmin (m) | Rmax (m) | Rave (m) | g = rave*gmax/c | g below | g above | t below | t above | t (MPa) | Torque (Nm)
[5 empty] | 0 | 0 | 0.005 | 0.0025 | 0.00033155 | 0 | 0.001 | 0 | 33.5 | 11.1069 | 2.1808
[5 empty] | 1 | 0.005 | 0.01 | 0.0075 | 0.00099465 | 0 | 0.001 | 0 | 33.5 | 33.3206 | 58.8824
[5 empty] | 2 | 0.01 | 0.015 | 0.0125 | 0.0016577 | 0.001 | 0.002 | 33.5 | 64 | 53.5611 | 262.9176
[5 empty] | 3 | 0.015 | 0.02 | 0.0175 | 0.0023208 | 0.002 | 0.003 | 64 | 91.5 | 72.8231 | 700.64
[5 empty] | 4 | 0.02 | 0.025 | 0.0225 | 0.0029839 | 0.002 | 0.003 | 64 | 91.5 | 91.0582 | 1448.2186
[5 empty] | 5 | 0.025 | 0.03 | 0.0275 | 0.003647 | 0.003 | 0.004 | 91.5 | 116 | 107.3523 | 2550.5075
[5 empty] | 6 | 0.03 | 0.035 | 0.0325 | 0.0043101 | 0.004 | 0.005 | 116 | 137.5 | 122.6678 | 4070.4938
[5 empty] | 7 | 0.035 | 0.04 | 0.0375 | 0.0049732 | 0.004 | 0.005 | 116 | 137.5 | 136.9244 | 6049.133
[5 empty] | 8 | 0.04 | 0.045 | 0.0425 | 0.0056363 | 0.005 | 0.006 | 137.5 | 156 | 149.272 | 8470.4408
[5 empty] | 9 | 0.045 | 0.05 | 0.0475 | 0.0062994 | 0.006 | 0.007 | 156 | 171.5 | 160.641 | 11386.5854
10
11
12
13
14
15
16
17
18
19
20

## exponent
Given: |  |  | g | t (MPa) | fitted t | error^2
c | 0.05 | m | 0 | 0 | 0 | 0
L | 0.8 | m | 0.001 | 33.5 | 19.0325 | 209.3081
T | 42000 | Nm | 0.002 | 64 | 36.2538 | 769.8489
n | 10 | rings | 0.003 | 91.5 | 51.8364 | 1573.2047
|  |  | 0.004 | 116 | 65.936 | 2506.405
form: A(1-e^kt) | A | 200 | 0.005 | 137.5 | 78.6939 | 3458.1612
| k | -100 | 0.006 | 156 | 90.2377 | 4324.6837
|  |  | 0.007 | 171.5 | 100.6829 | 5015.0561
|  |  | 0.008 | 184 | 110.1342 | 5456.1553
|  |  | 0.009 | 193.5 | 118.6861 | 5597.1244
|  |  | 0.01 | 200 | 126.4241 | 5413.4113
|  |  | 0.011 | 203.5 | 133.4258 | 4910.3959
[5 empty] | sum | 39233.7545 |  | Uses EXP
fit results
|  |  | Ring # | Rmin (m) | Rmax (m) | Rave (m) | g = rave*gmax/c | t (MPa) | Torque (Nm)
|  |  | 0 | 0 | 0.005 | 0.0025 | 0.000525 | 10.2291 | 2.0085
|  |  | 1 | 0.005 | 0.01 | 0.0075 | 0.001575 | 29.1446 | 51.5028
|  |  | 2 | 0.01 | 0.015 | 0.0125 | 0.002625 | 46.1747 | 226.6597
|  |  | 3 | 0.015 | 0.02 | 0.0175 | 0.003675 | 61.5073 | 591.7699
|  |  | 4 | 0.02 | 0.025 | 0.0225 | 0.004725 | 75.3117 | 1197.7802
|  |  | 5 | 0.025 | 0.03 | 0.0275 | 0.005775 | 87.74 | 2084.5534
|  |  | 6 | 0.03 | 0.035 | 0.0325 | 0.006825 | 98.9296 | 3282.7879
|  |  | 7 | 0.035 | 0.04 | 0.0375 | 0.007875 | 109.0038 | 4815.6419
|  |  | 8 | 0.04 | 0.045 | 0.0425 | 0.008925 | 118.0739 | 6700.1067
|  |  | 9 | 0.045 | 0.05 | 0.0475 | 0.009975 | 126.2399 | 8948.1628
[8 empty] | Total | 27900.9737 | Nm
|  |  | Guesses: |  |  |  |  | Error2: | 198782542.2328 | Nm
|  |  | gmax | 0.0105 | 0.60161 | degrees
|  |  | fmax | 0.168 | 9.6257 | degrees
|  |  | tmax | 130.0125 | MPa

## polynomial
Given: |  |  | g | t (MPa) | fitted t | error^2
c | 0.05 | m | 0 | 0 | 0 | 0
L | 0.8 | m | 0.001 | 33.5 | 39 | 30.25
T | 42000 | Nm | 0.002 | 64 | 76 | 144
n | 10 | rings | 0.003 | 91.5 | 111 | 380.25
|  |  | 0.004 | 116 | 144 | 784
form: at+bt^2 | a | 40000 | 0.005 | 137.5 | 175 | 1406.25
| b | -1000000 | 0.006 | 156 | 204 | 2304
|  |  | 0.007 | 171.5 | 231 | 3540.25
|  |  | 0.008 | 184 | 256 | 5184
|  |  | 0.009 | 193.5 | 279 | 7310.25
|  |  | 0.01 | 200 | 300 | 10000
|  |  | 0.011 | 203.5 | 319 | 13340.25
[5 empty] | sum | 44423.5
|  |  | Ring # | Rmin (m) | Rmax (m) | Rave (m) | g = rave*gmax/c | t (MPa) | Torque (Nm)
|  |  | 0 | 0 | 0.005 | 0.0025 | 0.000525 | 20.7244 | 4.0692
|  |  | 1 | 0.005 | 0.01 | 0.0075 | 0.001575 | 60.5194 | 106.9466
|  |  | 2 | 0.01 | 0.015 | 0.0125 | 0.002625 | 98.1094 | 481.5933
|  |  | 3 | 0.015 | 0.02 | 0.0175 | 0.003675 | 133.4944 | 1284.3664
|  |  | 4 | 0.02 | 0.025 | 0.0225 | 0.004725 | 166.6744 | 2650.8414
|  |  | 5 | 0.025 | 0.03 | 0.0275 | 0.005775 | 197.6494 | 4695.812
|  |  | 6 | 0.03 | 0.035 | 0.0325 | 0.006825 | 226.4194 | 7513.2905
|  |  | 7 | 0.035 | 0.04 | 0.0375 | 0.007875 | 252.9844 | 11176.5073
|  |  | 8 | 0.04 | 0.045 | 0.0425 | 0.008925 | 277.3444 | 15737.9114
|  |  | 9 | 0.045 | 0.05 | 0.0475 | 0.009975 | 299.4994 | 21229.1699
[8 empty] | Total | 64880.508 | Nm
|  |  | Guesses: |  |  |  |  | Error2: | 523517645.2381 | Nm
|  |  | gmax | 0.0105 | 0.60161 | degrees
|  |  | fmax | 0.168 | 9.6257 | degrees
|  |  | tmax | 309.75 | MPa